## H20
Probe | Frequency [MHz] | Coupling [dB] | calculated magnetic Flux density [T] | Transimpedance [dBΩ] | RF current [dBµA] | Comment
H20 | [5 empty] | Coupling loss is mesasured with the probe placed vertically on top of a terminated 50 Ohm microstripline (S21) fed with 0 dBm;
| 1 | -41 | 8.9125e-07 | -7.0204 | 73.0204 | Coupling loss includes 75cm RG316U cable, SMA-male/SMB-female
| 25 | -51.7 | 1.0401e-08 | -17.7204 | 73.0204
| 50 | -44.4 | 1.2051e-08 | -10.4204 | 73.0204
| 75 | -38.4 | 1.603e-08 | -4.4204 | 73.0204
| 100 | -35.8 | 1.6218e-08 | -1.8204 | 73.0204
| 125 | -33.9 | 1.6147e-08 | 0.079617 | 73.0204
| 150 | -32.8 | 1.5272e-08 | 1.1796 | 73.0204
| 175 | -31.7 | 1.4858e-08 | 2.2796 | 73.0204
| 200 | -31.1 | 1.3931e-08 | 2.8796 | 73.0204
| 225 | -30.9 | 1.2671e-08 | 3.0796 | 73.0204
| 250 | -29.9 | 1.2796e-08 | 4.0796 | 73.0204
| 275 | -29.6 | 1.2041e-08 | 4.3796 | 73.0204
| 300 | -29.4 | 1.1295e-08 | 4.5796 | 73.0204
| 325 | -29.4 | 1.0426e-08 | 4.5796 | 73.0204
| 350 | -29.2 | 9.9068e-09 | 4.7796 | 73.0204
| 375 | -28.8 | 9.6821e-09 | 5.1796 | 73.0204
| 400 | -28.7 | 9.1821e-09 | 5.2796 | 73.0204
| 425 | -28.6 | 8.742e-09 | 5.3796 | 73.0204
| 450 | -28.5 | 8.3519e-09 | 5.4796 | 73.0204
| 475 | -28.5 | 7.9124e-09 | 5.4796 | 73.0204
| 500 | -28.4 | 7.6038e-09 | 5.5796 | 73.0204
| 525 | -28.4 | 7.2417e-09 | 5.5796 | 73.0204
| 550 | -28.4 | 6.9125e-09 | 5.5796 | 73.0204
| 575 | -28.5 | 6.5363e-09 | 5.4796 | 73.0204
| 600 | -28.5 | 6.264e-09 | 5.4796 | 73.0204
| 625 | -28.5 | 6.0134e-09 | 5.4796 | 73.0204
| 650 | -28.6 | 5.7159e-09 | 5.3796 | 73.0204
| 675 | -28.6 | 5.5042e-09 | 5.3796 | 73.0204
| 700 | -28.6 | 5.3076e-09 | 5.3796 | 73.0204
| 725 | -28.6 | 5.1246e-09 | 5.3796 | 73.0204
| 750 | -28.6 | 4.9538e-09 | 5.3796 | 73.0204
| 775 | -28.6 | 4.794e-09 | 5.3796 | 73.0204
| 800 | -28.6 | 4.6442e-09 | 5.3796 | 73.0204
| 825 | -28.7 | 4.4519e-09 | 5.2796 | 73.0204
| 850 | -28.7 | 4.321e-09 | 5.2796 | 73.0204
| 875 | -28.7 | 4.1975e-09 | 5.2796 | 73.0204
| 900 | -28.7 | 4.0809e-09 | 5.2796 | 73.0204
| 925 | -28.7 | 3.9706e-09 | 5.2796 | 73.0204
| 950 | -28.7 | 3.8661e-09 | 5.2796 | 73.0204
| 975 | -28.7 | 3.767e-09 | 5.2796 | 73.0204
| 1000 | -28.7 | 3.6728e-09 | 5.2796 | 73.0204
| 1025 | -28.8 | 3.5422e-09 | 5.1796 | 73.0204
| 1050 | -29.1 | 3.3405e-09 | 4.8796 | 73.0204
| 1075 | -29.4 | 3.152e-09 | 4.5796 | 73.0204
| 1100 | -29.6 | 3.0103e-09 | 4.3796 | 73.0204
| 1125 | -29.9 | 2.8435e-09 | 4.0796 | 73.0204
| 1150 | -30.3 | 2.6565e-09 | 3.6796 | 73.0204
| 1175 | -30.7 | 2.4829e-09 | 3.2796 | 73.0204
| 1200 | -31.1 | 2.3218e-09 | 2.8796 | 73.0204
| 1225 | -31.8 | 2.0983e-09 | 2.1796 | 73.0204
| 1250 | -32.8 | 1.8327e-09 | 1.1796 | 73.0204
| 1275 | -33.9 | 1.583e-09 | 0.079617 | 73.0204
| 1300 | -34.4 | 1.4657e-09 | -0.42038 | 73.0204
| 1325 | -32.4 | 1.8104e-09 | 1.5796 | 73.0204
| 1350 | -28.6 | 2.7521e-09 | 5.3796 | 73.0204
| 1375 | -24.5 | 4.3321e-09 | 9.4796 | 73.0204
| 1400 | -22.4 | 5.4184e-09 | 11.5796 | 73.0204
| 1425 | -22.3 | 5.385e-09 | 11.6796 | 73.0204
| 1450 | -23.2 | 4.7712e-09 | 10.7796 | 73.0204
| 1475 | -24.1 | 4.2287e-09 | 9.8796 | 73.0204
| 1500 | -24.5 | 3.9711e-09 | 9.4796 | 73.0204
| 1525 | -25.1 | 3.6453e-09 | 8.8796 | 73.0204
| 1550 | -25.5 | 3.4251e-09 | 8.4796 | 73.0204
| 1575 | -26.3 | 3.0741e-09 | 7.6796 | 73.0204
| 1600 | -26.3 | 3.0261e-09 | 7.6796 | 73.0204
| 1625 | -26.7 | 2.8454e-09 | 7.2796 | 73.0204
| 1650 | -27.1 | 2.6762e-09 | 6.8796 | 73.0204
| 1675 | -27.6 | 2.4888e-09 | 6.3796 | 73.0204
| 1700 | -28.1 | 2.315e-09 | 5.8796 | 73.0204
| 1725 | -28.5 | 2.1788e-09 | 5.4796 | 73.0204
| 1750 | -28.8 | 2.0747e-09 | 5.1796 | 73.0204
| 1775 | -29 | 1.9989e-09 | 4.9796 | 73.0204
| 1800 | -29.1 | 1.9486e-09 | 4.8796 | 73.0204
| 1825 | -29.2 | 1.8999e-09 | 4.7796 | 73.0204
| 1850 | -29.4 | 1.8316e-09 | 4.5796 | 73.0204
| 1875 | -29.4 | 1.8072e-09 | 4.5796 | 73.0204
| 1900 | -29.5 | 1.763e-09 | 4.4796 | 73.0204
| 1925 | -29.6 | 1.7202e-09 | 4.3796 | 73.0204
| 1950 | -29.8 | 1.6595e-09 | 4.1796 | 73.0204
| 1975 | -30.1 | 1.5828e-09 | 3.8796 | 73.0204
| 2000 | -30.5 | 1.4927e-09 | 3.4796 | 73.0204
| 2025 | -30.9 | 1.4079e-09 | 3.0796 | 73.0204
| 2050 | -31.3 | 1.3281e-09 | 2.6796 | 73.0204
| 2075 | -31.5 | 1.2823e-09 | 2.4796 | 73.0204
| 2100 | -31.7 | 1.2382e-09 | 2.2796 | 73.0204
| 2125 | -32.1 | 1.1685e-09 | 1.8796 | 73.0204
| 2150 | -32.3 | 1.1287e-09 | 1.6796 | 73.0204
| 2175 | -32.4 | 1.1029e-09 | 1.5796 | 73.0204
| 2200 | -32.4 | 1.0904e-09 | 1.5796 | 73.0204
| 2225 | -32.5 | 1.0658e-09 | 1.4796 | 73.0204
| 2250 | -32.7 | 1.03e-09 | 1.2796 | 73.0204
| 2275 | -32.9 | 9.9545e-10 | 1.0796 | 73.0204
| 2300 | -33 | 9.7336e-10 | 0.97962 | 73.0204
| 2325 | -33.1 | 9.5187e-10 | 0.87962 | 73.0204
| 2350 | -33.3 | 9.2031e-10 | 0.67962 | 73.0204
| 2375 | -33.4 | 9.0019e-10 | 0.57962 | 73.0204
| 2400 | -33.5 | 8.8062e-10 | 0.47962 | 73.0204
| 2425 | -33.5 | 8.7154e-10 | 0.47962 | 73.0204
| 2450 | -33.4 | 8.7264e-10 | 0.57962 | 73.0204
| 2475 | -33.1 | 8.9418e-10 | 0.87962 | 73.0204
| 2500 | -33.5 | 8.454e-10 | 0.47962 | 73.0204
| 2525 | -33.2 | 8.6644e-10 | 0.77962 | 73.0204
| 2550 | -33.3 | 8.4812e-10 | 0.67962 | 73.0204
| 2575 | -32.9 | 8.7947e-10 | 1.0796 | 73.0204
| 2600 | -32.8 | 8.811e-10 | 1.1796 | 73.0204
| 2625 | -33 | 8.5285e-10 | 0.97962 | 73.0204
| 2650 | -33.3 | 8.1612e-10 | 0.67962 | 73.0204
| 2675 | -33.5 | 7.9009e-10 | 0.47962 | 73.0204
| 2700 | -33.7 | 7.6496e-10 | 0.27962 | 73.0204
| 2725 | -34.2 | 7.1554e-10 | -0.22038 | 73.0204
| 2750 | -34.4 | 6.9289e-10 | -0.42038 | 73.0204
| 2775 | -34.6 | 6.7102e-10 | -0.62038 | 73.0204
| 2800 | -34.6 | 6.6503e-10 | -0.62038 | 73.0204
| 2825 | -34.6 | 6.5915e-10 | -0.62038 | 73.0204
| 2850 | -34.3 | 6.7632e-10 | -0.32038 | 73.0204
| 2875 | -33.8 | 7.1017e-10 | 0.17962 | 73.0204
| 2900 | -33.5 | 7.2879e-10 | 0.47962 | 73.0204
| 2925 | -33.2 | 7.4795e-10 | 0.77962 | 73.0204
| 2950 | -32.8 | 7.7657e-10 | 1.1796 | 73.0204
| 2975 | -32.3 | 8.1567e-10 | 1.6796 | 73.0204
| 3000 | -32 | 8.373e-10 | 1.9796 | 73.0204
| 3025 | -31 | 9.317e-10 | 2.9796 | 73.0204
| 3050 | -32.2 | 8.0482e-10 | 1.7796 | 73.0204
| 3075 | -32.4 | 7.8011e-10 | 1.5796 | 73.0204
| 3100 | -32.6 | 7.562e-10 | 1.3796 | 73.0204
| 3125 | -33 | 7.1639e-10 | 0.97962 | 73.0204
| 3150 | -33.1 | 7.0257e-10 | 0.87962 | 73.0204
| 3175 | -32.9 | 7.1327e-10 | 1.0796 | 73.0204
| 3200 | -32.4 | 7.4964e-10 | 1.5796 | 73.0204
| 3225 | -31.7 | 8.0625e-10 | 2.2796 | 73.0204
| 3250 | -30.8 | 8.8739e-10 | 3.1796 | 73.0204
| 3275 | -29.8 | 9.8807e-10 | 4.1796 | 73.0204
| 3300 | -28.9 | 1.0876e-09 | 5.0796 | 73.0204
| 3325 | -28 | 1.1973e-09 | 5.9796 | 73.0204
| 3350 | -27.2 | 1.303e-09 | 6.7796 | 73.0204
| 3375 | -26.7 | 1.37e-09 | 7.2796 | 73.0204
| 3400 | -26.4 | 1.4077e-09 | 7.5796 | 73.0204
| 3425 | -26.3 | 1.4136e-09 | 7.6796 | 73.0204
| 3450 | -26.4 | 1.3873e-09 | 7.5796 | 73.0204
| 3475 | -26.5 | 1.3616e-09 | 7.4796 | 73.0204
| 3500 | -26.4 | 1.3675e-09 | 7.5796 | 73.0204
| 3525 | -26.1 | 1.4055e-09 | 7.8796 | 73.0204
| 3550 | -25.8 | 1.4447e-09 | 8.1796 | 73.0204
| 3575 | -25.6 | 1.468e-09 | 8.3796 | 73.0204
| 3600 | -25.5 | 1.4747e-09 | 8.4796 | 73.0204
| 3625 | -25.6 | 1.4477e-09 | 8.3796 | 73.0204
| 3650 | -25.8 | 1.4051e-09 | 8.1796 | 73.0204
| 3675 | -26.2 | 1.3327e-09 | 7.7796 | 73.0204
| 3700 | -26.7 | 1.2497e-09 | 7.2796 | 73.0204
| 3725 | -27.6 | 1.1191e-09 | 6.3796 | 73.0204
| 3750 | -28.6 | 9.9076e-10 | 5.3796 | 73.0204
| 3775 | -29.4 | 8.976e-10 | 4.5796 | 73.0204
| 3800 | -30.4 | 7.9472e-10 | 3.5796 | 73.0204
| 3825 | -31.5 | 6.9561e-10 | 2.4796 | 73.0204
| 3850 | -32.7 | 6.0192e-10 | 1.2796 | 73.0204
| 3875 | -33.8 | 5.269e-10 | 0.17962 | 73.0204
| 3900 | -34.8 | 4.6659e-10 | -0.82038 | 73.0204
| 3925 | -35.9 | 4.0847e-10 | -1.9204 | 73.0204
| 3950 | -36.8 | 3.6593e-10 | -2.8204 | 73.0204
| 3975 | -37.5 | 3.3548e-10 | -3.5204 | 73.0204
| 4000 | -37.9 | 3.1838e-10 | -3.9204 | 73.0204
| 4025 | -38.1 | 3.092e-10 | -4.1204 | 73.0204
| 4050 | -38.5 | 2.9346e-10 | -4.5204 | 73.0204
| 4075 | -38.3 | 2.9845e-10 | -4.3204 | 73.0204
| 4100 | -37.8 | 3.1421e-10 | -3.8204 | 73.0204
| 4125 | -37 | 3.4243e-10 | -3.0204 | 73.0204
| 4150 | -36.1 | 3.7753e-10 | -2.1204 | 73.0204
| 4175 | -35 | 4.2594e-10 | -1.0204 | 73.0204
| 4200 | -33.6 | 4.9745e-10 | 0.37962 | 73.0204
| 4225 | -32.2 | 5.81e-10 | 1.7796 | 73.0204
| 4250 | -31 | 6.6315e-10 | 2.9796 | 73.0204
| 4275 | -30 | 7.3971e-10 | 3.9796 | 73.0204
| 4300 | -29.1 | 8.157e-10 | 4.8796 | 73.0204
| 4325 | -28.5 | 8.6899e-10 | 5.4796 | 73.0204
| 4350 | -28.1 | 9.0471e-10 | 5.8796 | 73.0204
| 4375 | -27.8 | 9.3115e-10 | 6.1796 | 73.0204
| 4400 | -27.6 | 9.4743e-10 | 6.3796 | 73.0204
| 4425 | -27.5 | 9.5299e-10 | 6.4796 | 73.0204
| 4450 | -27.2 | 9.8093e-10 | 6.7796 | 73.0204
| 4475 | -26.7 | 1.0333e-09 | 7.2796 | 73.0204
| 4500 | -26.2 | 1.0884e-09 | 7.7796 | 73.0204
| 4525 | -26.1 | 1.0949e-09 | 7.8796 | 73.0204
| 4550 | -25.9 | 1.1143e-09 | 8.0796 | 73.0204
| 4575 | -25.6 | 1.1471e-09 | 8.3796 | 73.0204
| 4600 | -25.2 | 1.1947e-09 | 8.7796 | 73.0204
| 4625 | -24.8 | 1.2442e-09 | 9.1796 | 73.0204
| 4650 | -24.7 | 1.2518e-09 | 9.2796 | 73.0204
| 4675 | -24.7 | 1.2451e-09 | 9.2796 | 73.0204
| 4700 | -24.7 | 1.2385e-09 | 9.2796 | 73.0204
| 4725 | -24.7 | 1.232e-09 | 9.2796 | 73.0204
| 4750 | -24.7 | 1.2255e-09 | 9.2796 | 73.0204
| 4775 | -24.7 | 1.2191e-09 | 9.2796 | 73.0204
| 4800 | -24.7 | 1.2127e-09 | 9.2796 | 73.0204
| 4825 | -24.7 | 1.2064e-09 | 9.2796 | 73.0204
| 4850 | -24.6 | 1.2141e-09 | 9.3796 | 73.0204
| 4875 | -24.3 | 1.2503e-09 | 9.6796 | 73.0204
| 4900 | -24 | 1.2877e-09 | 9.9796 | 73.0204
| 4925 | -23.9 | 1.296e-09 | 10.0796 | 73.0204
| 4950 | -23.9 | 1.2894e-09 | 10.0796 | 73.0204
| 4975 | -23.8 | 1.2978e-09 | 10.1796 | 73.0204
| 5000 | -23.6 | 1.3214e-09 | 10.3796 | 73.0204
| 5025 | -23.5 | 1.33e-09 | 10.4796 | 73.0204
| 5050 | -23.5 | 1.3235e-09 | 10.4796 | 73.0204
| 5075 | -23.6 | 1.3019e-09 | 10.3796 | 73.0204
| 5100 | -23.8 | 1.266e-09 | 10.1796 | 73.0204
| 5125 | -24.1 | 1.217e-09 | 9.8796 | 73.0204
| 5150 | -24.2 | 1.1973e-09 | 9.7796 | 73.0204
| 5175 | -24.3 | 1.1778e-09 | 9.6796 | 73.0204
| 5200 | -24.6 | 1.1324e-09 | 9.3796 | 73.0204
| 5225 | -25 | 1.0763e-09 | 8.9796 | 73.0204
| 5250 | -25.4 | 1.0229e-09 | 8.5796 | 73.0204
| 5275 | -25.4 | 1.0181e-09 | 8.5796 | 73.0204
| 5300 | -25.4 | 1.0133e-09 | 8.5796 | 73.0204
| 5325 | -25.6 | 9.8555e-10 | 8.3796 | 73.0204
| 5350 | -26 | 9.368e-10 | 7.9796 | 73.0204
| 5375 | -26.4 | 8.9047e-10 | 7.5796 | 73.0204
| 5400 | -26.4 | 8.8635e-10 | 7.5796 | 73.0204
| 5425 | -26.3 | 8.9248e-10 | 7.6796 | 73.0204
| 5450 | -26.4 | 8.7822e-10 | 7.5796 | 73.0204
| 5475 | -26.6 | 8.5431e-10 | 7.3796 | 73.0204
| 5500 | -26.7 | 8.4069e-10 | 7.2796 | 73.0204
| 5525 | -26.7 | 8.3689e-10 | 7.2796 | 73.0204
| 5550 | -26.5 | 8.5252e-10 | 7.4796 | 73.0204
| 5575 | -26.7 | 8.2938e-10 | 7.2796 | 73.0204
| 5600 | -27.2 | 7.7949e-10 | 6.7796 | 73.0204
| 5625 | -27.6 | 7.411e-10 | 6.3796 | 73.0204
| 5650 | -27.7 | 7.2938e-10 | 6.2796 | 73.0204
| 5675 | -27.6 | 7.3457e-10 | 6.3796 | 73.0204
| 5700 | -27.6 | 7.3135e-10 | 6.3796 | 73.0204
| 5725 | -28 | 6.9538e-10 | 5.9796 | 73.0204
| 5750 | -28.5 | 6.5363e-10 | 5.4796 | 73.0204
| 5775 | -28.6 | 6.4335e-10 | 5.3796 | 73.0204
| 5800 | -28.4 | 6.555e-10 | 5.5796 | 73.0204
| 5825 | -28.6 | 6.3783e-10 | 5.3796 | 73.0204
| 5850 | -28.5 | 6.4246e-10 | 5.4796 | 73.0204
| 5875 | -28.9 | 6.1093e-10 | 5.0796 | 73.0204
| 5900 | -28.8 | 6.1539e-10 | 5.1796 | 73.0204
| 5925 | -28.5 | 6.3432e-10 | 5.4796 | 73.0204
| 5950 | -28.2 | 6.5386e-10 | 5.7796 | 73.0204
| 5975 | -28.3 | 6.4367e-10 | 5.6796 | 73.0204
| 6000 | -28.6 | 6.1923e-10 | 5.3796 | 73.0204

## H10
Probe | Frequency [MHz] | Coupling [dB] | calculated magnetic Flux density [T] | Transimpedance [dBΩ] | RF current [dBµA] | Comment
H10 | [5 empty] | Coupling loss is mesasured with the probe placed vertically on top of a terminated 50 Ohm microstripline (S21) fed with 0 dBm;
| 1 | -81.1 | 6.2373e-08 | -47.1204 | 73.0204 | Coupling loss includes 75cm RG316U cable, SMA-male/SMB-female
| 25 | -61.1 | 2.4949e-08 | -27.1204 | 73.0204
| 50 | -51.4 | 3.8109e-08 | -17.4204 | 73.0204
| 75 | -45.5 | 5.0112e-08 | -11.5204 | 73.0204
| 100 | -42.6 | 5.2481e-08 | -8.6204 | 73.0204
| 125 | -40.5 | 5.3468e-08 | -6.5204 | 73.0204
| 150 | -38.9 | 5.3568e-08 | -4.9204 | 73.0204
| 175 | -37.5 | 5.3946e-08 | -3.5204 | 73.0204
| 200 | -36.3 | 5.4196e-08 | -2.3204 | 73.0204
| 225 | -35.3 | 5.4053e-08 | -1.3204 | 73.0204
| 250 | -34.4 | 5.3959e-08 | -0.42038 | 73.0204
| 275 | -33.6 | 5.3786e-08 | 0.37962 | 73.0204
| 300 | -32.9 | 5.3442e-08 | 1.0796 | 73.0204
| 325 | -32.3 | 5.2859e-08 | 1.6796 | 73.0204
| 350 | -31.8 | 5.1991e-08 | 2.1796 | 73.0204
| 375 | -31.4 | 5.0812e-08 | 2.5796 | 73.0204
| 400 | -31 | 4.9882e-08 | 2.9796 | 73.0204
| 425 | -30.6 | 4.916e-08 | 3.3796 | 73.0204
| 450 | -30.2 | 4.8617e-08 | 3.7796 | 73.0204
| 475 | -30 | 4.7131e-08 | 3.9796 | 73.0204
| 500 | -29.8 | 4.5817e-08 | 4.1796 | 73.0204
| 525 | -29.1 | 4.7298e-08 | 4.8796 | 73.0204
| 550 | -29.3 | 4.412e-08 | 4.6796 | 73.0204
| 575 | -29 | 4.3685e-08 | 4.9796 | 73.0204
| 600 | -28.9 | 4.235e-08 | 5.0796 | 73.0204
| 625 | -28.6 | 4.2084e-08 | 5.3796 | 73.0204
| 650 | -28.3 | 4.1888e-08 | 5.6796 | 73.0204
| 675 | -28.1 | 4.1276e-08 | 5.8796 | 73.0204
| 700 | -27.8 | 4.12e-08 | 6.1796 | 73.0204
| 725 | -27.6 | 4.0706e-08 | 6.3796 | 73.0204
| 750 | -27.4 | 4.0266e-08 | 6.5796 | 73.0204
| 775 | -27.3 | 3.9418e-08 | 6.6796 | 73.0204
| 800 | -27.2 | 3.8629e-08 | 6.7796 | 73.0204
| 825 | -27.1 | 3.7892e-08 | 6.8796 | 73.0204
| 850 | -27.1 | 3.6777e-08 | 6.8796 | 73.0204
| 875 | -27.1 | 3.5727e-08 | 6.8796 | 73.0204
| 900 | -27.1 | 3.4734e-08 | 6.8796 | 73.0204
| 925 | -27.5 | 3.2274e-08 | 6.4796 | 73.0204
| 950 | -27.2 | 3.2529e-08 | 6.7796 | 73.0204
| 975 | -27.2 | 3.1695e-08 | 6.7796 | 73.0204
| 1000 | -27.2 | 3.0903e-08 | 6.7796 | 73.0204
| 1025 | -27.1 | 3.0498e-08 | 6.8796 | 73.0204
| 1050 | -27 | 3.0117e-08 | 6.9796 | 73.0204
| 1075 | -27 | 2.9417e-08 | 6.9796 | 73.0204
| 1100 | -26.8 | 2.9418e-08 | 7.1796 | 73.0204
| 1125 | -26.5 | 2.9775e-08 | 7.4796 | 73.0204
| 1150 | -26.3 | 2.9806e-08 | 7.6796 | 73.0204
| 1175 | -26.2 | 2.951e-08 | 7.7796 | 73.0204
| 1200 | -26.1 | 2.9229e-08 | 7.8796 | 73.0204
| 1225 | -26.1 | 2.8633e-08 | 7.8796 | 73.0204
| 1250 | -26.1 | 2.806e-08 | 7.8796 | 73.0204
| 1275 | -26.1 | 2.751e-08 | 7.8796 | 73.0204
| 1300 | -26.2 | 2.6672e-08 | 7.7796 | 73.0204
| 1325 | -26.3 | 2.5869e-08 | 7.6796 | 73.0204
| 1350 | -26.4 | 2.51e-08 | 7.5796 | 73.0204
| 1375 | -26.5 | 2.4361e-08 | 7.4796 | 73.0204
| 1400 | -26.5 | 2.3926e-08 | 7.4796 | 73.0204
| 1425 | -26.6 | 2.3237e-08 | 7.3796 | 73.0204
| 1450 | -26.6 | 2.2837e-08 | 7.3796 | 73.0204
| 1475 | -26.7 | 2.2193e-08 | 7.2796 | 73.0204
| 1500 | -26.6 | 2.2075e-08 | 7.3796 | 73.0204
| 1525 | -26.5 | 2.1965e-08 | 7.4796 | 73.0204
| 1550 | -26.4 | 2.1861e-08 | 7.5796 | 73.0204
| 1575 | -26.3 | 2.1763e-08 | 7.6796 | 73.0204
| 1600 | -26.3 | 2.1423e-08 | 7.6796 | 73.0204
| 1625 | -26.2 | 2.1338e-08 | 7.7796 | 73.0204
| 1650 | -26.3 | 2.0774e-08 | 7.6796 | 73.0204
| 1675 | -26.5 | 1.9998e-08 | 7.4796 | 73.0204
| 1700 | -26.7 | 1.9255e-08 | 7.2796 | 73.0204
| 1725 | -27 | 1.8332e-08 | 6.9796 | 73.0204
| 1750 | -27.2 | 1.7659e-08 | 6.7796 | 73.0204
| 1775 | -27.5 | 1.6819e-08 | 6.4796 | 73.0204
| 1800 | -27.5 | 1.6585e-08 | 6.4796 | 73.0204
| 1825 | -27.5 | 1.6358e-08 | 6.4796 | 73.0204
| 1850 | -27.6 | 1.5952e-08 | 6.3796 | 73.0204
| 1875 | -27.6 | 1.574e-08 | 6.3796 | 73.0204
| 1900 | -27.5 | 1.5713e-08 | 6.4796 | 73.0204
| 1925 | -27.3 | 1.587e-08 | 6.6796 | 73.0204
| 1950 | -27.2 | 1.5848e-08 | 6.7796 | 73.0204
| 1975 | -27.2 | 1.5647e-08 | 6.7796 | 73.0204
| 2000 | -27.3 | 1.5275e-08 | 6.6796 | 73.0204
| 2025 | -27.4 | 1.4913e-08 | 6.5796 | 73.0204
| 2050 | -27.7 | 1.4231e-08 | 6.2796 | 73.0204
| 2075 | -28 | 1.3583e-08 | 5.9796 | 73.0204
| 2100 | -28.2 | 1.3115e-08 | 5.7796 | 73.0204
| 2125 | -28.5 | 1.2521e-08 | 5.4796 | 73.0204
| 2150 | -28.9 | 1.1818e-08 | 5.0796 | 73.0204
| 2175 | -29 | 1.1549e-08 | 4.9796 | 73.0204
| 2200 | -29 | 1.1418e-08 | 4.9796 | 73.0204
| 2225 | -28.9 | 1.142e-08 | 5.0796 | 73.0204
| 2250 | -28.9 | 1.1293e-08 | 5.0796 | 73.0204
| 2275 | -28.9 | 1.1169e-08 | 5.0796 | 73.0204
| 2300 | -28.6 | 1.1436e-08 | 5.3796 | 73.0204
| 2325 | -28.2 | 1.1846e-08 | 5.7796 | 73.0204
| 2350 | -28.1 | 1.1856e-08 | 5.8796 | 73.0204
| 2375 | -28.2 | 1.1597e-08 | 5.7796 | 73.0204
| 2400 | -28.3 | 1.1345e-08 | 5.6796 | 73.0204
| 2425 | -28.6 | 1.0846e-08 | 5.3796 | 73.0204
| 2450 | -29 | 1.0253e-08 | 4.9796 | 73.0204
| 2475 | -29.5 | 9.5813e-09 | 4.4796 | 73.0204
| 2500 | -30.1 | 8.8524e-09 | 3.8796 | 73.0204
| 2525 | -30.5 | 8.3703e-09 | 3.4796 | 73.0204
| 2550 | -31 | 7.8246e-09 | 2.9796 | 73.0204
| 2575 | -31.4 | 7.3998e-09 | 2.5796 | 73.0204
| 2600 | -31.4 | 7.3287e-09 | 2.5796 | 73.0204
| 2625 | -31.3 | 7.343e-09 | 2.6796 | 73.0204
| 2650 | -31.4 | 7.1904e-09 | 2.5796 | 73.0204
| 2675 | -31.3 | 7.2057e-09 | 2.6796 | 73.0204
| 2700 | -30.8 | 7.562e-09 | 3.1796 | 73.0204
| 2725 | -30.2 | 8.0285e-09 | 3.7796 | 73.0204
| 2750 | -30 | 8.1408e-09 | 3.9796 | 73.0204
| 2775 | -29.9 | 8.1609e-09 | 4.0796 | 73.0204
| 2800 | -29.7 | 8.2764e-09 | 4.2796 | 73.0204
| 2825 | -29.7 | 8.2032e-09 | 4.2796 | 73.0204
| 2850 | -30 | 7.8552e-09 | 3.9796 | 73.0204
| 2875 | -30.5 | 7.3513e-09 | 3.4796 | 73.0204
| 2900 | -31 | 6.8802e-09 | 2.9796 | 73.0204
| 2925 | -31.6 | 6.3661e-09 | 2.3796 | 73.0204
| 2950 | -32.3 | 5.8234e-09 | 1.6796 | 73.0204
| 2975 | -33.1 | 5.2664e-09 | 0.87962 | 73.0204
| 3000 | -33.5 | 4.9875e-09 | 0.47962 | 73.0204
| 3025 | -34.1 | 4.6161e-09 | -0.12038 | 73.0204
| 3050 | -34.8 | 4.2238e-09 | -0.82038 | 73.0204
| 3075 | -35.5 | 3.865e-09 | -1.5204 | 73.0204
| 3100 | -35.8 | 3.7037e-09 | -1.8204 | 73.0204
| 3125 | -35.9 | 3.632e-09 | -1.9204 | 73.0204
| 3150 | -35.9 | 3.6032e-09 | -1.9204 | 73.0204
| 3175 | -35.2 | 3.8749e-09 | -1.2204 | 73.0204
| 3200 | -33.3 | 4.7846e-09 | 0.67962 | 73.0204
| 3225 | -30.7 | 6.4043e-09 | 3.2796 | 73.0204
| 3250 | -28.1 | 8.5727e-09 | 5.8796 | 73.0204
| 3275 | -25.9 | 1.0959e-08 | 8.0796 | 73.0204
| 3300 | -24.6 | 1.2632e-08 | 9.3796 | 73.0204
| 3325 | -24.2 | 1.3128e-08 | 9.7796 | 73.0204
| 3350 | -24.5 | 1.2588e-08 | 9.4796 | 73.0204
| 3375 | -25.1 | 1.1661e-08 | 8.8796 | 73.0204
| 3400 | -25.8 | 1.0679e-08 | 8.1796 | 73.0204
| 3425 | -26.2 | 1.0124e-08 | 7.7796 | 73.0204
| 3450 | -26.6 | 9.598e-09 | 7.3796 | 73.0204
| 3475 | -27.1 | 8.9959e-09 | 6.8796 | 73.0204
| 3500 | -27.3 | 8.7283e-09 | 6.6796 | 73.0204
| 3525 | -27.2 | 8.7668e-09 | 6.7796 | 73.0204
| 3550 | -27 | 8.9078e-09 | 6.9796 | 73.0204
| 3575 | -27 | 8.8455e-09 | 6.9796 | 73.0204
| 3600 | -26.9 | 8.8858e-09 | 7.0796 | 73.0204
| 3625 | -26.8 | 8.9267e-09 | 7.1796 | 73.0204
| 3650 | -26.7 | 8.9682e-09 | 7.2796 | 73.0204
| 3675 | -26.9 | 8.7045e-09 | 7.0796 | 73.0204
| 3700 | -27.3 | 8.2565e-09 | 6.6796 | 73.0204
| 3725 | -27.6 | 7.9227e-09 | 6.3796 | 73.0204
| 3750 | -27.9 | 7.6027e-09 | 6.0796 | 73.0204
| 3775 | -28.3 | 7.2125e-09 | 5.6796 | 73.0204
| 3800 | -28.5 | 7.0019e-09 | 5.4796 | 73.0204
| 3825 | -28.6 | 6.8765e-09 | 5.3796 | 73.0204
| 3850 | -28.5 | 6.911e-09 | 5.4796 | 73.0204
| 3875 | -28.5 | 6.8664e-09 | 5.4796 | 73.0204
| 3900 | -28.4 | 6.9014e-09 | 5.5796 | 73.0204
| 3925 | -28 | 7.1806e-09 | 5.9796 | 73.0204
| 3950 | -27.7 | 7.3859e-09 | 6.2796 | 73.0204
| 3975 | -27.5 | 7.5104e-09 | 6.4796 | 73.0204
| 4000 | -27.4 | 7.5499e-09 | 6.5796 | 73.0204
| 4025 | -27.2 | 7.6778e-09 | 6.7796 | 73.0204
| 4050 | -27 | 7.8081e-09 | 6.9796 | 73.0204
| 4075 | -27.4 | 7.4109e-09 | 6.5796 | 73.0204
| 4100 | -27.7 | 7.1157e-09 | 6.2796 | 73.0204
| 4125 | -28 | 6.8324e-09 | 5.9796 | 73.0204
| 4150 | -28.4 | 6.4856e-09 | 5.5796 | 73.0204
| 4175 | -28.9 | 6.0862e-09 | 5.0796 | 73.0204
| 4200 | -29.4 | 5.7115e-09 | 4.5796 | 73.0204
| 4225 | -29.4 | 5.6777e-09 | 4.5796 | 73.0204
| 4250 | -29.4 | 5.6443e-09 | 4.5796 | 73.0204
| 4275 | -29.5 | 5.5471e-09 | 4.4796 | 73.0204
| 4300 | -29.6 | 5.4517e-09 | 4.3796 | 73.0204
| 4325 | -29.4 | 5.5464e-09 | 4.5796 | 73.0204
| 4350 | -28.9 | 5.8413e-09 | 5.0796 | 73.0204
| 4375 | -28.7 | 5.9432e-09 | 5.2796 | 73.0204
| 4400 | -28.6 | 5.9779e-09 | 5.3796 | 73.0204
| 4425 | -28.6 | 5.9441e-09 | 5.3796 | 73.0204
| 4450 | -28.5 | 5.9792e-09 | 5.4796 | 73.0204
| 4475 | -28.5 | 5.9458e-09 | 5.4796 | 73.0204
| 4500 | -28.7 | 5.7781e-09 | 5.2796 | 73.0204
| 4525 | -29.2 | 5.4248e-09 | 4.7796 | 73.0204
| 4550 | -29.7 | 5.0932e-09 | 4.2796 | 73.0204
| 4575 | -30.3 | 4.7273e-09 | 3.6796 | 73.0204
| 4600 | -30.7 | 4.49e-09 | 3.2796 | 73.0204
| 4625 | -30.8 | 4.4146e-09 | 3.1796 | 73.0204
| 4650 | -30.8 | 4.3908e-09 | 3.1796 | 73.0204
| 4675 | -31 | 4.2679e-09 | 2.9796 | 73.0204
| 4700 | -31.1 | 4.1966e-09 | 2.8796 | 73.0204
| 4725 | -30.8 | 4.3211e-09 | 3.1796 | 73.0204
| 4750 | -30.3 | 4.5531e-09 | 3.6796 | 73.0204
| 4775 | -29.9 | 4.7427e-09 | 4.0796 | 73.0204
| 4800 | -29.6 | 4.8838e-09 | 4.3796 | 73.0204
| 4825 | -29.2 | 5.0875e-09 | 4.7796 | 73.0204
| 4850 | -28.8 | 5.2998e-09 | 5.1796 | 73.0204
| 4875 | -28.5 | 5.4579e-09 | 5.4796 | 73.0204
| 4900 | -28.5 | 5.4301e-09 | 5.4796 | 73.0204
| 4925 | -28.5 | 5.4025e-09 | 5.4796 | 73.0204
| 4950 | -28.6 | 5.3137e-09 | 5.3796 | 73.0204
| 4975 | -28.9 | 5.1075e-09 | 5.0796 | 73.0204
| 5000 | -29.3 | 4.8532e-09 | 4.6796 | 73.0204
| 5025 | -29.5 | 4.7192e-09 | 4.4796 | 73.0204
| 5050 | -29.7 | 4.5889e-09 | 4.2796 | 73.0204
| 5075 | -29.9 | 4.4624e-09 | 4.0796 | 73.0204
| 5100 | -30.3 | 4.2406e-09 | 3.6796 | 73.0204
| 5125 | -30.3 | 4.2199e-09 | 3.6796 | 73.0204
| 5150 | -28.4 | 5.2263e-09 | 5.5796 | 73.0204
| 5175 | -28.9 | 4.9101e-09 | 5.0796 | 73.0204
| 5200 | -29.4 | 4.6131e-09 | 4.5796 | 73.0204
| 5225 | -29.2 | 4.698e-09 | 4.7796 | 73.0204
| 5250 | -28.9 | 4.8399e-09 | 5.0796 | 73.0204
| 5275 | -28.5 | 5.044e-09 | 5.4796 | 73.0204
| 5300 | -28.1 | 5.2568e-09 | 5.8796 | 73.0204
| 5325 | -27.9 | 5.354e-09 | 6.0796 | 73.0204
| 5350 | -28 | 5.268e-09 | 5.9796 | 73.0204
| 5375 | -28.2 | 5.1241e-09 | 5.7796 | 73.0204
| 5400 | -28.2 | 5.1004e-09 | 5.7796 | 73.0204
| 5425 | -28.2 | 5.0769e-09 | 5.7796 | 73.0204
| 5450 | -28.3 | 4.9958e-09 | 5.6796 | 73.0204
| 5475 | -28.7 | 4.7491e-09 | 5.2796 | 73.0204
| 5500 | -29.1 | 4.5148e-09 | 4.8796 | 73.0204
| 5525 | -29.1 | 4.4944e-09 | 4.8796 | 73.0204
| 5550 | -28.7 | 4.685e-09 | 5.2796 | 73.0204
| 5575 | -28.7 | 4.664e-09 | 5.2796 | 73.0204
| 5600 | -28.9 | 4.5375e-09 | 5.0796 | 73.0204
| 5625 | -29.1 | 4.4145e-09 | 4.8796 | 73.0204
| 5650 | -28.8 | 4.5494e-09 | 5.1796 | 73.0204
| 5675 | -28.3 | 4.7977e-09 | 5.6796 | 73.0204
| 5700 | -27.8 | 5.0597e-09 | 6.1796 | 73.0204
| 5725 | -27.9 | 4.9799e-09 | 6.0796 | 73.0204
| 5750 | -28 | 4.9015e-09 | 5.9796 | 73.0204
| 5775 | -28 | 4.8803e-09 | 5.9796 | 73.0204
| 5800 | -27.8 | 4.9725e-09 | 6.1796 | 73.0204
| 5825 | -27.6 | 5.0665e-09 | 6.3796 | 73.0204
| 5850 | -27.9 | 4.8735e-09 | 6.0796 | 73.0204
| 5875 | -28.5 | 4.5289e-09 | 5.4796 | 73.0204
| 5900 | -28.6 | 4.4581e-09 | 5.3796 | 73.0204
| 5925 | -28.3 | 4.5953e-09 | 5.6796 | 73.0204
| 5950 | -28 | 4.7368e-09 | 5.9796 | 73.0204
| 5975 | -28.1 | 4.663e-09 | 5.8796 | 73.0204
| 6000 | -28.6 | 4.3838e-09 | 5.3796 | 73.0204

## H5
Probe | Frequency [MHz] | Coupling [dB] | calculated magnetic Flux density [T] | Transimpedance [dBΩ] | RF current [dBµA] | Comment
H20 | [5 empty] | Coupling loss is mesasured with the probe placed vertically on top of a terminated 50 Ohm microstripline (S21) fed with 0 dBm;
| 1 | -86.5 | 4.7315e-07 | -52.5204 | 73.0204 | Coupling loss includes 75cm RG316U cable, SMA-male/SMB-female
| 25 | -74.6 | 7.4483e-08 | -40.6204 | 73.0204
| 50 | -61.3 | 1.722e-07 | -27.3204 | 73.0204
| 75 | -53.9 | 2.6912e-07 | -19.9204 | 73.0204
| 100 | -50.9 | 2.851e-07 | -16.9204 | 73.0204
| 125 | -48.6 | 2.9723e-07 | -14.6204 | 73.0204
| 150 | -46.8 | 3.0473e-07 | -12.8204 | 73.0204
| 175 | -45.4 | 3.0688e-07 | -11.4204 | 73.0204
| 200 | -44.2 | 3.083e-07 | -10.2204 | 73.0204
| 225 | -43.1 | 3.1104e-07 | -9.1204 | 73.0204
| 250 | -42.2 | 3.105e-07 | -8.2204 | 73.0204
| 275 | -41.4 | 3.095e-07 | -7.4204 | 73.0204
| 300 | -40.7 | 3.0752e-07 | -6.7204 | 73.0204
| 325 | -40.1 | 3.0417e-07 | -6.1204 | 73.0204
| 350 | -39.6 | 2.9918e-07 | -5.6204 | 73.0204
| 375 | -39.1 | 2.9578e-07 | -5.1204 | 73.0204
| 400 | -38.7 | 2.9036e-07 | -4.7204 | 73.0204
| 425 | -38.2 | 2.8948e-07 | -4.2204 | 73.0204
| 450 | -37.5 | 2.9634e-07 | -3.5204 | 73.0204
| 475 | -37 | 2.9738e-07 | -3.0204 | 73.0204
| 500 | -36.6 | 2.9582e-07 | -2.6204 | 73.0204
| 525 | -36 | 3.0188e-07 | -2.0204 | 73.0204
| 550 | -35.6 | 3.0174e-07 | -1.6204 | 73.0204
| 575 | -35.2 | 3.0223e-07 | -1.2204 | 73.0204
| 600 | -34.9 | 2.9981e-07 | -0.92038 | 73.0204
| 625 | -34.6 | 2.9793e-07 | -0.62038 | 73.0204
| 650 | -34.2 | 2.9998e-07 | -0.22038 | 73.0204
| 675 | -33.9 | 2.9902e-07 | 0.079617 | 73.0204
| 700 | -33.7 | 2.9505e-07 | 0.27962 | 73.0204
| 725 | -33.5 | 2.9152e-07 | 0.47962 | 73.0204
| 750 | -33.3 | 2.8836e-07 | 0.67962 | 73.0204
| 775 | -33.1 | 2.8556e-07 | 0.87962 | 73.0204
| 800 | -32.9 | 2.8308e-07 | 1.0796 | 73.0204
| 825 | -32.6 | 2.8415e-07 | 1.3796 | 73.0204
| 850 | -32.3 | 2.8548e-07 | 1.6796 | 73.0204
| 875 | -32 | 2.8707e-07 | 1.9796 | 73.0204
| 900 | -31.8 | 2.856e-07 | 2.1796 | 73.0204
| 925 | -31.6 | 2.8435e-07 | 2.3796 | 73.0204
| 950 | -31.4 | 2.8332e-07 | 2.5796 | 73.0204
| 975 | -31.3 | 2.7925e-07 | 2.6796 | 73.0204
| 1000 | -31.2 | 2.7542e-07 | 2.7796 | 73.0204
| 1025 | -31 | 2.7496e-07 | 2.9796 | 73.0204
| 1050 | -30.9 | 2.7153e-07 | 3.0796 | 73.0204
| 1075 | -30.9 | 2.6521e-07 | 3.0796 | 73.0204
| 1100 | -31 | 2.5622e-07 | 2.9796 | 73.0204
| 1125 | -30.8 | 2.5636e-07 | 3.1796 | 73.0204
| 1150 | -30.6 | 2.5663e-07 | 3.3796 | 73.0204
| 1175 | -30.4 | 2.5702e-07 | 3.5796 | 73.0204
| 1200 | -30.3 | 2.5458e-07 | 3.6796 | 73.0204
| 1225 | -30.1 | 2.5519e-07 | 3.8796 | 73.0204
| 1250 | -29.8 | 2.5887e-07 | 4.1796 | 73.0204
| 1275 | -29.7 | 2.5674e-07 | 4.2796 | 73.0204
| 1300 | -29.5 | 2.5767e-07 | 4.4796 | 73.0204
| 1325 | -29.4 | 2.5573e-07 | 4.5796 | 73.0204
| 1350 | -29.3 | 2.539e-07 | 4.6796 | 73.0204
| 1375 | -29.2 | 2.5217e-07 | 4.7796 | 73.0204
| 1400 | -29.2 | 2.4767e-07 | 4.7796 | 73.0204
| 1425 | -29.3 | 2.4054e-07 | 4.6796 | 73.0204
| 1450 | -29.3 | 2.3639e-07 | 4.6796 | 73.0204
| 1475 | -29.5 | 2.271e-07 | 4.4796 | 73.0204
| 1500 | -29.6 | 2.2075e-07 | 4.3796 | 73.0204
| 1525 | -29.6 | 2.1714e-07 | 4.3796 | 73.0204
| 1550 | -29.5 | 2.1611e-07 | 4.4796 | 73.0204
| 1575 | -29.4 | 2.1514e-07 | 4.5796 | 73.0204
| 1600 | -29.1 | 2.1922e-07 | 4.8796 | 73.0204
| 1625 | -28.8 | 2.2343e-07 | 5.1796 | 73.0204
| 1650 | -28.6 | 2.2517e-07 | 5.3796 | 73.0204
| 1675 | -28.4 | 2.2698e-07 | 5.5796 | 73.0204
| 1700 | -28.3 | 2.2623e-07 | 5.6796 | 73.0204
| 1725 | -28.3 | 2.2295e-07 | 5.6796 | 73.0204
| 1750 | -28.2 | 2.2231e-07 | 5.7796 | 73.0204
| 1775 | -28.3 | 2.1667e-07 | 5.6796 | 73.0204
| 1800 | -28.4 | 2.1122e-07 | 5.5796 | 73.0204
| 1825 | -28.4 | 2.0832e-07 | 5.5796 | 73.0204
| 1850 | -28.4 | 2.0551e-07 | 5.5796 | 73.0204
| 1875 | -28.6 | 1.9815e-07 | 5.3796 | 73.0204
| 1900 | -28.7 | 1.9331e-07 | 5.2796 | 73.0204
| 1925 | -28.7 | 1.908e-07 | 5.2796 | 73.0204
| 1950 | -28.6 | 1.9053e-07 | 5.3796 | 73.0204
| 1975 | -28.6 | 1.8812e-07 | 5.3796 | 73.0204
| 2000 | -28.7 | 1.8364e-07 | 5.2796 | 73.0204
| 2025 | -28.6 | 1.8347e-07 | 5.3796 | 73.0204
| 2050 | -28.6 | 1.8124e-07 | 5.3796 | 73.0204
| 2075 | -28.7 | 1.77e-07 | 5.2796 | 73.0204
| 2100 | -28.8 | 1.7289e-07 | 5.1796 | 73.0204
| 2125 | -28.9 | 1.689e-07 | 5.0796 | 73.0204
| 2150 | -29.1 | 1.6314e-07 | 4.8796 | 73.0204
| 2175 | -29.4 | 1.5579e-07 | 4.5796 | 73.0204
| 2200 | -29.5 | 1.5226e-07 | 4.4796 | 73.0204
| 2225 | -29.6 | 1.4882e-07 | 4.3796 | 73.0204
| 2250 | -29.7 | 1.4548e-07 | 4.2796 | 73.0204
| 2275 | -29.8 | 1.4224e-07 | 4.1796 | 73.0204
| 2300 | -29.8 | 1.4069e-07 | 4.1796 | 73.0204
| 2325 | -29.5 | 1.4407e-07 | 4.4796 | 73.0204
| 2350 | -29.3 | 1.4586e-07 | 4.6796 | 73.0204
| 2375 | -29.2 | 1.4599e-07 | 4.7796 | 73.0204
| 2400 | -29 | 1.4784e-07 | 4.9796 | 73.0204
| 2425 | -28.6 | 1.5321e-07 | 5.3796 | 73.0204
| 2450 | -28.4 | 1.5518e-07 | 5.5796 | 73.0204
| 2475 | -28.5 | 1.5185e-07 | 5.4796 | 73.0204
| 2500 | -28.7 | 1.4691e-07 | 5.2796 | 73.0204
| 2525 | -28.8 | 1.4379e-07 | 5.1796 | 73.0204
| 2550 | -29 | 1.3914e-07 | 4.9796 | 73.0204
| 2575 | -29.3 | 1.3311e-07 | 4.6796 | 73.0204
| 2600 | -29.6 | 1.2736e-07 | 4.3796 | 73.0204
| 2625 | -29.8 | 1.2327e-07 | 4.1796 | 73.0204
| 2650 | -29.9 | 1.2071e-07 | 4.0796 | 73.0204
| 2675 | -29.9 | 1.1958e-07 | 4.0796 | 73.0204
| 2700 | -29.8 | 1.1985e-07 | 4.1796 | 73.0204
| 2725 | -29.3 | 1.2579e-07 | 4.6796 | 73.0204
| 2750 | -29 | 1.2902e-07 | 4.9796 | 73.0204
| 2775 | -28.9 | 1.2934e-07 | 5.0796 | 73.0204
| 2800 | -28.5 | 1.3423e-07 | 5.4796 | 73.0204
| 2825 | -28.1 | 1.3931e-07 | 5.8796 | 73.0204
| 2850 | -27.9 | 1.413e-07 | 6.0796 | 73.0204
| 2875 | -28 | 1.3847e-07 | 5.9796 | 73.0204
| 2900 | -28.2 | 1.3415e-07 | 5.7796 | 73.0204
| 2925 | -28.3 | 1.3148e-07 | 5.6796 | 73.0204
| 2950 | -28.6 | 1.2594e-07 | 5.3796 | 73.0204
| 2975 | -28.9 | 1.2065e-07 | 5.0796 | 73.0204
| 3000 | -29.4 | 1.1295e-07 | 4.5796 | 73.0204
| 3025 | -29.6 | 1.0946e-07 | 4.3796 | 73.0204
| 3050 | -29.9 | 1.0488e-07 | 4.0796 | 73.0204
| 3075 | -30.2 | 1.005e-07 | 3.7796 | 73.0204
| 3100 | -30.3 | 9.8546e-08 | 3.6796 | 73.0204
| 3125 | -30.1 | 1.0003e-07 | 3.8796 | 73.0204
| 3150 | -29.8 | 1.0273e-07 | 4.1796 | 73.0204
| 3175 | -29.4 | 1.0672e-07 | 4.5796 | 73.0204
| 3200 | -28.9 | 1.1216e-07 | 5.0796 | 73.0204
| 3225 | -28.2 | 1.2063e-07 | 5.7796 | 73.0204
| 3250 | -27.5 | 1.2975e-07 | 6.4796 | 73.0204
| 3275 | -27.2 | 1.3329e-07 | 6.7796 | 73.0204
| 3300 | -27.1 | 1.3381e-07 | 6.8796 | 73.0204
| 3325 | -27.1 | 1.328e-07 | 6.8796 | 73.0204
| 3350 | -27.2 | 1.303e-07 | 6.7796 | 73.0204
| 3375 | -27.6 | 1.2352e-07 | 6.3796 | 73.0204
| 3400 | -28.1 | 1.1575e-07 | 5.8796 | 73.0204
| 3425 | -28.6 | 1.0848e-07 | 5.3796 | 73.0204
| 3450 | -28.8 | 1.0524e-07 | 5.1796 | 73.0204
| 3475 | -29.2 | 9.978e-08 | 4.7796 | 73.0204
| 3500 | -29.4 | 9.6813e-08 | 4.5796 | 73.0204
| 3525 | -29.4 | 9.6126e-08 | 4.5796 | 73.0204
| 3550 | -29.3 | 9.6554e-08 | 4.6796 | 73.0204
| 3575 | -29.2 | 9.6989e-08 | 4.7796 | 73.0204
| 3600 | -29.1 | 9.7431e-08 | 4.8796 | 73.0204
| 3625 | -28.9 | 9.9013e-08 | 5.0796 | 73.0204
| 3650 | -28.5 | 1.0297e-07 | 5.4796 | 73.0204
| 3675 | -28.4 | 1.0345e-07 | 5.5796 | 73.0204
| 3700 | -28.5 | 1.0158e-07 | 5.4796 | 73.0204
| 3725 | -28.7 | 9.8599e-08 | 5.2796 | 73.0204
| 3750 | -28.9 | 9.5713e-08 | 5.0796 | 73.0204
| 3775 | -29.2 | 9.1851e-08 | 4.7796 | 73.0204
| 3800 | -29.7 | 8.6142e-08 | 4.2796 | 73.0204
| 3825 | -30.1 | 8.1728e-08 | 3.8796 | 73.0204
| 3850 | -30.2 | 8.0267e-08 | 3.7796 | 73.0204
| 3875 | -30.3 | 7.8837e-08 | 3.6796 | 73.0204
| 3900 | -30.4 | 7.7435e-08 | 3.5796 | 73.0204
| 3925 | -30.4 | 7.6941e-08 | 3.5796 | 73.0204
| 3950 | -30.2 | 7.8235e-08 | 3.7796 | 73.0204
| 3975 | -30 | 7.9554e-08 | 3.9796 | 73.0204
| 4000 | -29.8 | 8.0898e-08 | 4.1796 | 73.0204
| 4025 | -29.6 | 8.2269e-08 | 4.3796 | 73.0204
| 4050 | -29.3 | 8.4634e-08 | 4.6796 | 73.0204
| 4075 | -29.2 | 8.5089e-08 | 4.7796 | 73.0204
| 4100 | -29.2 | 8.457e-08 | 4.7796 | 73.0204
| 4125 | -29.2 | 8.4057e-08 | 4.7796 | 73.0204
| 4150 | -29.2 | 8.3551e-08 | 4.7796 | 73.0204
| 4175 | -29.5 | 8.0231e-08 | 4.4796 | 73.0204
| 4200 | -30.1 | 7.443e-08 | 3.8796 | 73.0204
| 4225 | -30.4 | 7.1478e-08 | 3.5796 | 73.0204
| 4250 | -30.5 | 7.0244e-08 | 3.4796 | 73.0204
| 4275 | -30.6 | 6.9034e-08 | 3.3796 | 73.0204
| 4300 | -31 | 6.5544e-08 | 2.9796 | 73.0204
| 4325 | -31.3 | 6.2953e-08 | 2.6796 | 73.0204
| 4350 | -30.9 | 6.5541e-08 | 3.0796 | 73.0204
| 4375 | -30.6 | 6.7456e-08 | 3.3796 | 73.0204
| 4400 | -30.5 | 6.785e-08 | 3.4796 | 73.0204
| 4425 | -30.4 | 6.8247e-08 | 3.5796 | 73.0204
| 4450 | -30 | 7.1062e-08 | 3.9796 | 73.0204
| 4475 | -29.7 | 7.3149e-08 | 4.2796 | 73.0204
| 4500 | -29.5 | 7.4437e-08 | 4.4796 | 73.0204
| 4525 | -29.5 | 7.4026e-08 | 4.4796 | 73.0204
| 4550 | -29.7 | 7.1943e-08 | 4.2796 | 73.0204
| 4575 | -30 | 6.9121e-08 | 3.9796 | 73.0204
| 4600 | -30.4 | 6.5651e-08 | 3.5796 | 73.0204
| 4625 | -30.9 | 6.1644e-08 | 3.0796 | 73.0204
| 4650 | -31.2 | 5.9231e-08 | 2.7796 | 73.0204
| 4675 | -31.5 | 5.6914e-08 | 2.4796 | 73.0204
| 4700 | -32 | 5.3444e-08 | 1.9796 | 73.0204
| 4725 | -32.2 | 5.1952e-08 | 1.7796 | 73.0204
| 4750 | -32.2 | 5.1678e-08 | 1.7796 | 73.0204
| 4775 | -32 | 5.2605e-08 | 1.9796 | 73.0204
| 4800 | -31.8 | 5.355e-08 | 2.1796 | 73.0204
| 4825 | -31.6 | 5.4513e-08 | 2.3796 | 73.0204
| 4850 | -31.1 | 5.7446e-08 | 2.8796 | 73.0204
| 4875 | -30.5 | 6.1239e-08 | 3.4796 | 73.0204
| 4900 | -30.1 | 6.3798e-08 | 3.8796 | 73.0204
| 4925 | -29.8 | 6.5704e-08 | 4.1796 | 73.0204
| 4950 | -29.5 | 6.767e-08 | 4.4796 | 73.0204
| 4975 | -29.5 | 6.733e-08 | 4.4796 | 73.0204
| 5000 | -29.5 | 6.6993e-08 | 4.4796 | 73.0204
| 5025 | -29.7 | 6.5142e-08 | 4.2796 | 73.0204
| 5050 | -29.8 | 6.4078e-08 | 4.1796 | 73.0204
| 5075 | -30.1 | 6.1598e-08 | 3.8796 | 73.0204
| 5100 | -30.6 | 5.7867e-08 | 3.3796 | 73.0204
| 5125 | -31.1 | 5.4363e-08 | 2.8796 | 73.0204
| 5150 | -31.2 | 5.348e-08 | 2.7796 | 73.0204
| 5175 | -31.2 | 5.3222e-08 | 2.7796 | 73.0204
| 5200 | -31.4 | 5.176e-08 | 2.5796 | 73.0204
| 5225 | -31.6 | 5.034e-08 | 2.3796 | 73.0204
| 5250 | -31.6 | 5.01e-08 | 2.3796 | 73.0204
| 5275 | -31.2 | 5.2213e-08 | 2.7796 | 73.0204
| 5300 | -30.8 | 5.4416e-08 | 3.1796 | 73.0204
| 5325 | -30.6 | 5.5422e-08 | 3.3796 | 73.0204
| 5350 | -30.5 | 5.5802e-08 | 3.4796 | 73.0204
| 5375 | -30.4 | 5.6185e-08 | 3.5796 | 73.0204
| 5400 | -30.2 | 5.7228e-08 | 3.7796 | 73.0204
| 5425 | -30 | 5.8291e-08 | 3.9796 | 73.0204
| 5450 | -30 | 5.8023e-08 | 3.9796 | 73.0204
| 5475 | -30.4 | 5.5159e-08 | 3.5796 | 73.0204
| 5500 | -30.9 | 5.1837e-08 | 3.0796 | 73.0204
| 5525 | -31.2 | 4.985e-08 | 2.7796 | 73.0204
| 5550 | -31.1 | 5.02e-08 | 2.8796 | 73.0204
| 5575 | -31.3 | 4.8838e-08 | 2.6796 | 73.0204
| 5600 | -31.8 | 4.59e-08 | 2.1796 | 73.0204
| 5625 | -32.4 | 4.2646e-08 | 1.5796 | 73.0204
| 5650 | -32.6 | 4.1491e-08 | 1.3796 | 73.0204
| 5675 | -32.3 | 4.276e-08 | 1.6796 | 73.0204
| 5700 | -32.1 | 4.3564e-08 | 1.8796 | 73.0204
| 5725 | -32.3 | 4.2386e-08 | 1.6796 | 73.0204
| 5750 | -32.4 | 4.1719e-08 | 1.5796 | 73.0204
| 5775 | -32.3 | 4.2019e-08 | 1.6796 | 73.0204
| 5800 | -31.9 | 4.381e-08 | 2.0796 | 73.0204
| 5825 | -31.7 | 4.4638e-08 | 2.2796 | 73.0204
| 5850 | -31.9 | 4.3435e-08 | 2.0796 | 73.0204
| 5875 | -32.4 | 4.0831e-08 | 1.5796 | 73.0204
| 5900 | -32.7 | 3.9278e-08 | 1.2796 | 73.0204
| 5925 | -32.7 | 3.9112e-08 | 1.2796 | 73.0204
| 5950 | -32.6 | 3.9399e-08 | 1.3796 | 73.0204
| 5975 | -32.8 | 3.8341e-08 | 1.1796 | 73.0204
| 6000 | -33.2 | 3.6463e-08 | 0.77962 | 73.0204

## E5
Probe | Frequency [MHz] | Coupling [dB] | calculated electric field strength [V/m] | Comment
E5 |  |  |  | Coupling loss is mesasured with the probe placed vertically on top of a terminated 50 Ohm microstripline (S21) fed with 0dBm;
| 1 | -89.4 | 14.2889 | Coupling loss includes 75cm RG316U cable, SMA-male/SMB-female
| 25 | -64.1 | 10.5211
| 50 | -59 | 9.463
| 75 | -55.1 | 9.8841
| 100 | -52.5 | 10
| 125 | -50.5 | 10.0714
| 150 | -48.8 | 10.2072
| 175 | -47.3 | 10.3983
| 200 | -46 | 10.5674
| 225 | -44.9 | 10.6615
| 250 | -43.9 | 10.7661
| 275 | -43.2 | 10.6088
| 300 | -42.4 | 10.663
| 325 | -41.9 | 10.426
| 350 | -41.3 | 10.3737
| 375 | -40.8 | 10.2558
| 400 | -40.2 | 10.3024
| 425 | -39.6 | 10.3899
| 450 | -39.1 | 10.3941
| 475 | -38.9 | 10.0764
| 500 | -38.6 | 9.909
| 525 | -38.3 | 9.7688
| 550 | -38 | 9.6524
| 575 | -37.6 | 9.6679
| 600 | -37.1 | 9.8141
| 625 | -36.8 | 9.7526
| 650 | -36.6 | 9.5959
| 675 | -36.4 | 9.4558
| 700 | -36.2 | 9.3304
| 725 | -36 | 9.2185
| 750 | -35.8 | 9.1188
| 775 | -35.6 | 9.0302
| 800 | -35.4 | 8.9518
| 825 | -35.2 | 8.8827
| 850 | -35 | 8.8223
| 875 | -34.7 | 8.8714
| 900 | -34.4 | 8.9281
| 925 | -34.1 | 8.992
| 950 | -33.8 | 9.0631
| 975 | -33.6 | 9.0364
| 1000 | -33.4 | 9.0157
| 1025 | -33.2 | 9.0007
| 1050 | -33 | 8.9911
| 1075 | -32.8 | 8.9865
| 1100 | -32.6 | 8.9868
| 1125 | -32.4 | 8.9918
| 1150 | -32.2 | 9.0012
| 1175 | -32.1 | 8.9117
| 1200 | -32.1 | 8.7261
| 1225 | -32 | 8.647
| 1250 | -31.9 | 8.5722
| 1275 | -31.7 | 8.5998
| 1300 | -31.6 | 8.5321
| 1325 | -31.3 | 8.6653
| 1350 | -31.2 | 8.6033
| 1375 | -31 | 8.6437
| 1400 | -30.9 | 8.5876
| 1425 | -30.7 | 8.6335
| 1450 | -30.6 | 8.5829
| 1475 | -30.5 | 8.5351
| 1500 | -30.4 | 8.49
| 1525 | -30.3 | 8.4475
| 1550 | -30.2 | 8.4075
| 1575 | -30.1 | 8.3699
| 1600 | -30 | 8.3345
| 1625 | -29.9 | 8.3013
| 1650 | -29.8 | 8.2702
| 1675 | -29.8 | 8.1468
| 1700 | -29.8 | 8.027
| 1725 | -29.8 | 7.9106
| 1750 | -29.8 | 7.7976
| 1775 | -29.9 | 7.5998
| 1800 | -29.8 | 7.581
| 1825 | -29.6 | 7.6513
| 1850 | -29.5 | 7.6353
| 1875 | -29.4 | 7.6208
| 1900 | -29.3 | 7.6076
| 1925 | -29.1 | 7.6837
| 1950 | -28.9 | 7.7619
| 1975 | -28.7 | 7.8421
| 2000 | -28.6 | 7.8338
| 2025 | -28.5 | 7.8266
| 2050 | -28.4 | 7.8207
| 2075 | -28.3 | 7.816
| 2100 | -28.3 | 7.7229
| 2125 | -28.2 | 7.7204
| 2150 | -28.3 | 7.5433
| 2175 | -28.4 | 7.3712
| 2200 | -28.5 | 7.2041
| 2225 | -28.4 | 7.2056
| 2250 | -28.4 | 7.1255
| 2275 | -28.5 | 6.9666
| 2300 | -28.4 | 6.9706
| 2325 | -28.2 | 7.0563
| 2350 | -28 | 7.1438
| 2375 | -27.9 | 7.1505
| 2400 | -27.8 | 7.158
| 2425 | -27.4 | 7.418
| 2450 | -27.2 | 7.5134
| 2475 | -27.3 | 7.3523
| 2500 | -27.4 | 7.1955
| 2525 | -27.4 | 7.1242
| 2550 | -27.5 | 6.9736
| 2575 | -27.7 | 6.7487
| 2600 | -27.9 | 6.5317
| 2625 | -28 | 6.3954
| 2650 | -28.1 | 6.2626
| 2675 | -28.3 | 6.0628
| 2700 | -28.4 | 5.9379
| 2725 | -28.1 | 6.0902
| 2750 | -28 | 6.1047
| 2775 | -27.9 | 6.1198
| 2800 | -27.8 | 6.1354
| 2825 | -27.5 | 6.2948
| 2850 | -27.2 | 6.4588
| 2875 | -27.2 | 6.4027
| 2900 | -27.2 | 6.3475
| 2925 | -27.2 | 6.2932
| 2950 | -27.2 | 6.2399
| 2975 | -27.3 | 6.1166
| 3000 | -27.6 | 5.8597
| 3025 | -27.8 | 5.679
| 3050 | -27.9 | 5.568
| 3075 | -28.2 | 5.3353
| 3100 | -28.3 | 5.2316
| 3125 | -28.2 | 5.2499
| 3150 | -27.8 | 5.4537
| 3175 | -27.4 | 5.6657
| 3200 | -27 | 5.8864
| 3225 | -26.2 | 6.4043
| 3250 | -25.4 | 6.9681
| 3275 | -24.8 | 7.4095
| 3300 | -24.4 | 7.6999
| 3325 | -24 | 8.0022
| 3350 | -23.8 | 8.1275
| 3375 | -23.8 | 8.0673
| 3400 | -24.1 | 7.7361
| 3425 | -24.5 | 7.334
| 3450 | -24.7 | 7.1151
| 3475 | -24.9 | 6.9031
| 3500 | -25.1 | 6.6978
| 3525 | -25.3 | 6.4989
| 3550 | -25.4 | 6.3793
| 3575 | -25.3 | 6.408
| 3600 | -25.2 | 6.4372
| 3625 | -25 | 6.5417
| 3650 | -24.5 | 6.8819
| 3675 | -23.9 | 7.3239
| 3700 | -23.6 | 7.5301
| 3725 | -23.5 | 7.5661
| 3750 | -23.2 | 7.7798
| 3775 | -22.9 | 7.9999
| 3800 | -22.9 | 7.9472
| 3825 | -23.2 | 7.6273
| 3850 | -23.4 | 7.4052
| 3875 | -23.4 | 7.3575
| 3900 | -23.5 | 7.2266
| 3925 | -23.9 | 6.8574
| 3950 | -24.1 | 6.6589
| 3975 | -24 | 6.6936
| 4000 | -24 | 6.6518
| 4025 | -24 | 6.6105
| 4050 | -23.9 | 6.6458
| 4075 | -23.5 | 6.9163
| 4100 | -23.1 | 7.1981
| 4125 | -22.7 | 7.4916
| 4150 | -22.3 | 7.7974
| 4175 | -22 | 8.0231
| 4200 | -21.8 | 8.1611
| 4225 | -21.8 | 8.1128
| 4250 | -21.9 | 7.9728
| 4275 | -21.9 | 7.9262
| 4300 | -22.1 | 7.7007
| 4325 | -22.4 | 7.3963
| 4350 | -22.6 | 7.1864
| 4375 | -22.5 | 7.2281
| 4400 | -22.6 | 7.1047
| 4425 | -22.9 | 6.8247
| 4450 | -23 | 6.7087
| 4475 | -22.7 | 6.9057
| 4500 | -22.4 | 7.1087
| 4525 | -22.3 | 7.1512
| 4550 | -22.2 | 7.1943
| 4575 | -22 | 7.3216
| 4600 | -21.6 | 7.625
| 4625 | -21.5 | 7.6716
| 4650 | -21.6 | 7.5431
| 4675 | -21.8 | 7.3319
| 4700 | -21.9 | 7.2095
| 4725 | -22.2 | 6.9278
| 4750 | -22.5 | 6.6574
| 4775 | -22.7 | 6.4718
| 4800 | -23 | 6.2195
| 4825 | -23.3 | 5.9773
| 4850 | -23.6 | 5.7446
| 4875 | -23.7 | 5.6497
| 4900 | -23.8 | 5.5565
| 4925 | -23.9 | 5.465
| 4950 | -24 | 5.3752
| 4975 | -23.9 | 5.4101
| 5000 | -23.7 | 5.5085
| 5025 | -23.5 | 5.6087
| 5050 | -23.4 | 5.6456
| 5075 | -23.3 | 5.6828
| 5100 | -23.1 | 5.7867
| 5125 | -23.3 | 5.6274
| 5150 | -23.4 | 5.536
| 5175 | -23.4 | 5.5092
| 5200 | -23.6 | 5.3579
| 5225 | -23.8 | 5.2109
| 5250 | -24.2 | 4.9527
| 5275 | -24.2 | 4.9292
| 5300 | -24 | 5.0202
| 5325 | -24 | 4.9967
| 5350 | -24.1 | 4.9164
| 5375 | -24.3 | 4.7821
| 5400 | -24 | 4.9273
| 5425 | -23.7 | 5.0769
| 5450 | -23.6 | 5.1121
| 5475 | -23.5 | 5.1477
| 5500 | -23.4 | 5.1837
| 5525 | -23 | 5.4034
| 5550 | -22.6 | 5.6326
| 5575 | -22.4 | 5.7379
| 5600 | -22.5 | 5.6469
| 5625 | -22.7 | 5.4939
| 5650 | -22.9 | 5.345
| 5675 | -22.7 | 5.4455
| 5700 | -22.5 | 5.5479
| 5725 | -22.8 | 5.3361
| 5750 | -23.2 | 5.0738
| 5775 | -23.2 | 5.0518
| 5800 | -22.9 | 5.2068
| 5825 | -22.7 | 5.3052
| 5850 | -22.8 | 5.2221
| 5875 | -23.2 | 4.9658
| 5900 | -23 | 5.06
| 5925 | -22.6 | 5.2761
| 5950 | -22.3 | 5.4385
| 5975 | -22.2 | 5.4785
| 6000 | -22.4 | 5.3315

## Transimpedance
Frequency [MHz] | H20: Transimpedance [dBΩ] | H10: Transimpedance [dBΩ] | H5: Transimpedance [dBΩ]
1 | -38.5204 | -47.1204 | -52.5204
25 | -17.7204 | -27.1204 | -40.6204
50 | -10.4204 | -17.4204 | -27.3204
75 | -4.4204 | -11.5204 | -19.9204
100 | -1.8204 | -8.6204 | -16.9204
125 | 0.079617 | -6.5204 | -14.6204
150 | 1.1796 | -4.9204 | -12.8204
175 | 2.2796 | -3.5204 | -11.4204
200 | 2.8796 | -2.3204 | -10.2204
225 | 3.0796 | -1.3204 | -9.1204
250 | 4.0796 | -0.42038 | -8.2204
275 | 4.3796 | 0.37962 | -7.4204
300 | 4.5796 | 1.0796 | -6.7204
325 | 4.5796 | 1.6796 | -6.1204
350 | 4.7796 | 2.1796 | -5.6204
375 | 5.1796 | 2.5796 | -5.1204
400 | 5.2796 | 2.9796 | -4.7204
425 | 5.3796 | 3.3796 | -4.2204
450 | 5.4796 | 3.7796 | -3.5204
475 | 5.4796 | 3.9796 | -3.0204
500 | 5.5796 | 4.1796 | -2.6204
525 | 5.5796 | 4.8796 | -2.0204
550 | 5.5796 | 4.6796 | -1.6204
575 | 5.4796 | 4.9796 | -1.2204
600 | 5.4796 | 5.0796 | -0.92038
625 | 5.4796 | 5.3796 | -0.62038
650 | 5.3796 | 5.6796 | -0.22038
675 | 5.3796 | 5.8796 | 0.079617
700 | 5.3796 | 6.1796 | 0.27962
725 | 5.3796 | 6.3796 | 0.47962
750 | 5.3796 | 6.5796 | 0.67962
775 | 5.3796 | 6.6796 | 0.87962
800 | 5.3796 | 6.7796 | 1.0796
825 | 5.2796 | 6.8796 | 1.3796
850 | 5.2796 | 6.8796 | 1.6796
875 | 5.2796 | 6.8796 | 1.9796
900 | 5.2796 | 6.8796 | 2.1796
925 | 5.2796 | 6.4796 | 2.3796
950 | 5.2796 | 6.7796 | 2.5796
975 | 5.2796 | 6.7796 | 2.6796
1000 | 5.2796 | 6.7796 | 2.7796
1025 | 5.1796 | 6.8796 | 2.9796
1050 | 4.8796 | 6.9796 | 3.0796
1075 | 4.5796 | 6.9796 | 3.0796
1100 | 4.3796 | 7.1796 | 2.9796
1125 | 4.0796 | 7.4796 | 3.1796
1150 | 3.6796 | 7.6796 | 3.3796
1175 | 3.2796 | 7.7796 | 3.5796
1200 | 2.8796 | 7.8796 | 3.6796
1225 | 2.1796 | 7.8796 | 3.8796
1250 | 1.1796 | 7.8796 | 4.1796
1275 | 0.079617 | 7.8796 | 4.2796
1300 | -0.42038 | 7.7796 | 4.4796
1325 | 1.5796 | 7.6796 | 4.5796
1350 | 5.3796 | 7.5796 | 4.6796
1375 | 9.4796 | 7.4796 | 4.7796
1400 | 11.5796 | 7.4796 | 4.7796
1425 | 11.6796 | 7.3796 | 4.6796
1450 | 10.7796 | 7.3796 | 4.6796
1475 | 9.8796 | 7.2796 | 4.4796
1500 | 9.4796 | 7.3796 | 4.3796
1525 | 8.8796 | 7.4796 | 4.3796
1550 | 8.4796 | 7.5796 | 4.4796
1575 | 7.6796 | 7.6796 | 4.5796
1600 | 7.6796 | 7.6796 | 4.8796
1625 | 7.2796 | 7.7796 | 5.1796
1650 | 6.8796 | 7.6796 | 5.3796
1675 | 6.3796 | 7.4796 | 5.5796
1700 | 5.8796 | 7.2796 | 5.6796
1725 | 5.4796 | 6.9796 | 5.6796
1750 | 5.1796 | 6.7796 | 5.7796
1775 | 4.9796 | 6.4796 | 5.6796
1800 | 4.8796 | 6.4796 | 5.5796
1825 | 4.7796 | 6.4796 | 5.5796
1850 | 4.5796 | 6.3796 | 5.5796
1875 | 4.5796 | 6.3796 | 5.3796
1900 | 4.4796 | 6.4796 | 5.2796
1925 | 4.3796 | 6.6796 | 5.2796
1950 | 4.1796 | 6.7796 | 5.3796
1975 | 3.8796 | 6.7796 | 5.3796
2000 | 3.4796 | 6.6796 | 5.2796
2025 | 3.0796 | 6.5796 | 5.3796
2050 | 2.6796 | 6.2796 | 5.3796
2075 | 2.4796 | 5.9796 | 5.2796
2100 | 2.2796 | 5.7796 | 5.1796
2125 | 1.8796 | 5.4796 | 5.0796
2150 | 1.6796 | 5.0796 | 4.8796
2175 | 1.5796 | 4.9796 | 4.5796
2200 | 1.5796 | 4.9796 | 4.4796
2225 | 1.4796 | 5.0796 | 4.3796
2250 | 1.2796 | 5.0796 | 4.2796
2275 | 1.0796 | 5.0796 | 4.1796
2300 | 0.97962 | 5.3796 | 4.1796
2325 | 0.87962 | 5.7796 | 4.4796
2350 | 0.67962 | 5.8796 | 4.6796
2375 | 0.57962 | 5.7796 | 4.7796
2400 | 0.47962 | 5.6796 | 4.9796
2425 | 0.47962 | 5.3796 | 5.3796
2450 | 0.57962 | 4.9796 | 5.5796
2475 | 0.87962 | 4.4796 | 5.4796
2500 | 0.47962 | 3.8796 | 5.2796
2525 | 0.77962 | 3.4796 | 5.1796
2550 | 0.67962 | 2.9796 | 4.9796
2575 | 1.0796 | 2.5796 | 4.6796
2600 | 1.1796 | 2.5796 | 4.3796
2625 | 0.97962 | 2.6796 | 4.1796
2650 | 0.67962 | 2.5796 | 4.0796
2675 | 0.47962 | 2.6796 | 4.0796
2700 | 0.27962 | 3.1796 | 4.1796
2725 | -0.22038 | 3.7796 | 4.6796
2750 | -0.42038 | 3.9796 | 4.9796
2775 | -0.62038 | 4.0796 | 5.0796
2800 | -0.62038 | 4.2796 | 5.4796
2825 | -0.62038 | 4.2796 | 5.8796
2850 | -0.32038 | 3.9796 | 6.0796
2875 | 0.17962 | 3.4796 | 5.9796
2900 | 0.47962 | 2.9796 | 5.7796
2925 | 0.77962 | 2.3796 | 5.6796
2950 | 1.1796 | 1.6796 | 5.3796
2975 | 1.6796 | 0.87962 | 5.0796
3000 | 1.9796 | 0.47962 | 4.5796
3025 | 2.9796 | -0.12038 | 4.3796
3050 | 1.7796 | -0.82038 | 4.0796
3075 | 1.5796 | -1.5204 | 3.7796
3100 | 1.3796 | -1.8204 | 3.6796
3125 | 0.97962 | -1.9204 | 3.8796
3150 | 0.87962 | -1.9204 | 4.1796
3175 | 1.0796 | -1.2204 | 4.5796
3200 | 1.5796 | 0.67962 | 5.0796
3225 | 2.2796 | 3.2796 | 5.7796
3250 | 3.1796 | 5.8796 | 6.4796
3275 | 4.1796 | 8.0796 | 6.7796
3300 | 5.0796 | 9.3796 | 6.8796
3325 | 5.9796 | 9.7796 | 6.8796
3350 | 6.7796 | 9.4796 | 6.7796
3375 | 7.2796 | 8.8796 | 6.3796
3400 | 7.5796 | 8.1796 | 5.8796
3425 | 7.6796 | 7.7796 | 5.3796
3450 | 7.5796 | 7.3796 | 5.1796
3475 | 7.4796 | 6.8796 | 4.7796
3500 | 7.5796 | 6.6796 | 4.5796
3525 | 7.8796 | 6.7796 | 4.5796
3550 | 8.1796 | 6.9796 | 4.6796
3575 | 8.3796 | 6.9796 | 4.7796
3600 | 8.4796 | 7.0796 | 4.8796
3625 | 8.3796 | 7.1796 | 5.0796
3650 | 8.1796 | 7.2796 | 5.4796
3675 | 7.7796 | 7.0796 | 5.5796
3700 | 7.2796 | 6.6796 | 5.4796
3725 | 6.3796 | 6.3796 | 5.2796
3750 | 5.3796 | 6.0796 | 5.0796
3775 | 4.5796 | 5.6796 | 4.7796
3800 | 3.5796 | 5.4796 | 4.2796
3825 | 2.4796 | 5.3796 | 3.8796
3850 | 1.2796 | 5.4796 | 3.7796
3875 | 0.17962 | 5.4796 | 3.6796
3900 | -0.82038 | 5.5796 | 3.5796
3925 | -1.9204 | 5.9796 | 3.5796
3950 | -2.8204 | 6.2796 | 3.7796
3975 | -3.5204 | 6.4796 | 3.9796
4000 | -3.9204 | 6.5796 | 4.1796
4025 | -4.1204 | 6.7796 | 4.3796
4050 | -4.5204 | 6.9796 | 4.6796
4075 | -4.3204 | 6.5796 | 4.7796
4100 | -3.8204 | 6.2796 | 4.7796
4125 | -3.0204 | 5.9796 | 4.7796
4150 | -2.1204 | 5.5796 | 4.7796
4175 | -1.0204 | 5.0796 | 4.4796
4200 | 0.37962 | 4.5796 | 3.8796
4225 | 1.7796 | 4.5796 | 3.5796
4250 | 2.9796 | 4.5796 | 3.4796
4275 | 3.9796 | 4.4796 | 3.3796
4300 | 4.8796 | 4.3796 | 2.9796
4325 | 5.4796 | 4.5796 | 2.6796
4350 | 5.8796 | 5.0796 | 3.0796
4375 | 6.1796 | 5.2796 | 3.3796
4400 | 6.3796 | 5.3796 | 3.4796
4425 | 6.4796 | 5.3796 | 3.5796
4450 | 6.7796 | 5.4796 | 3.9796
4475 | 7.2796 | 5.4796 | 4.2796
4500 | 7.7796 | 5.2796 | 4.4796
4525 | 7.8796 | 4.7796 | 4.4796
4550 | 8.0796 | 4.2796 | 4.2796
4575 | 8.3796 | 3.6796 | 3.9796
4600 | 8.7796 | 3.2796 | 3.5796
4625 | 9.1796 | 3.1796 | 3.0796
4650 | 9.2796 | 3.1796 | 2.7796
4675 | 9.2796 | 2.9796 | 2.4796
4700 | 9.2796 | 2.8796 | 1.9796
4725 | 9.2796 | 3.1796 | 1.7796
4750 | 9.2796 | 3.6796 | 1.7796
4775 | 9.2796 | 4.0796 | 1.9796
4800 | 9.2796 | 4.3796 | 2.1796
4825 | 9.2796 | 4.7796 | 2.3796
4850 | 9.3796 | 5.1796 | 2.8796
4875 | 9.6796 | 5.4796 | 3.4796
4900 | 9.9796 | 5.4796 | 3.8796
4925 | 10.0796 | 5.4796 | 4.1796
4950 | 10.0796 | 5.3796 | 4.4796
4975 | 10.1796 | 5.0796 | 4.4796
5000 | 10.3796 | 4.6796 | 4.4796
5025 | 10.4796 | 4.4796 | 4.2796
5050 | 10.4796 | 4.2796 | 4.1796
5075 | 10.3796 | 4.0796 | 3.8796
5100 | 10.1796 | 3.6796 | 3.3796
5125 | 9.8796 | 3.6796 | 2.8796
5150 | 9.7796 | 5.5796 | 2.7796
5175 | 9.6796 | 5.0796 | 2.7796
5200 | 9.3796 | 4.5796 | 2.5796
5225 | 8.9796 | 4.7796 | 2.3796
5250 | 8.5796 | 5.0796 | 2.3796
5275 | 8.5796 | 5.4796 | 2.7796
5300 | 8.5796 | 5.8796 | 3.1796
5325 | 8.3796 | 6.0796 | 3.3796
5350 | 7.9796 | 5.9796 | 3.4796
5375 | 7.5796 | 5.7796 | 3.5796
5400 | 7.5796 | 5.7796 | 3.7796
5425 | 7.6796 | 5.7796 | 3.9796
5450 | 7.5796 | 5.6796 | 3.9796
5475 | 7.3796 | 5.2796 | 3.5796
5500 | 7.2796 | 4.8796 | 3.0796
5525 | 7.2796 | 4.8796 | 2.7796
5550 | 7.4796 | 5.2796 | 2.8796
5575 | 7.2796 | 5.2796 | 2.6796
5600 | 6.7796 | 5.0796 | 2.1796
5625 | 6.3796 | 4.8796 | 1.5796
5650 | 6.2796 | 5.1796 | 1.3796
5675 | 6.3796 | 5.6796 | 1.6796
5700 | 6.3796 | 6.1796 | 1.8796
5725 | 5.9796 | 6.0796 | 1.6796
5750 | 5.4796 | 5.9796 | 1.5796
5775 | 5.3796 | 5.9796 | 1.6796
5800 | 5.5796 | 6.1796 | 2.0796
5825 | 5.3796 | 6.3796 | 2.2796
5850 | 5.4796 | 6.0796 | 2.0796
5875 | 5.0796 | 5.4796 | 1.5796
5900 | 5.1796 | 5.3796 | 1.2796
5925 | 5.4796 | 5.6796 | 1.2796
5950 | 5.7796 | 5.9796 | 1.3796
5975 | 5.6796 | 5.8796 | 1.1796
6000 | 5.3796 | 5.3796 | 0.77962